## Sheet1
| Pro Mini IMU |  | Pro Mini Comm Master |  | Pro Mini DAQ |  | Mega Launch Box
BAUD | 9600 |  | 9600 |  | 9600 |  | 9600
| What | Where Wired | What | Where Wired | What | Where Wired | What | Where Wired
RX | RX | IMU TX | RX | Launch Box - TX1 | RX | Comm - 11 13 | RX | XBEE TX
TX | TX | IMU RX | TX | Launch Box - RX1 | TX | Comm - 10 12 | TX | XBEE RX
3 |  |  | Engine Temp Abort Pin1 | DAQ - 3 | Engine Temp Abort Pin1 | Comm - 3
4 |  |  | Engine Temp Abort Pin2 | DAQ - 4 | Engine Temp Abort Pin2 | Comm - 4
5 |  |  | Engine Temp Abort Pin3 | DAQ - 5 | Engine Temp Abort Pin3 | Comm - 5
6 |  |  | Servo Motor Control 9 | Servo - Yellow
7 |  |  | Stepper Motor Dir 6 | Stepper Dir | Therm1 CS | Therm1 CS
8 | Software RX | Comm - Software TX1 | Stepper Motor Reset 8 | Stepper Reset | Therm2 CS | Therm2 CS
9 | Software TX | Comm - Software RX1 | Stepper Motor Step 7 | Stepper Step | Therm3 CS | Therm3 CS
10 | SD_CS | SD_CS | Software RX 12 | DAQ TX | SD_CS | SD_CS
11 | SD_DI | SD_DI | Software TX 13 | DAQ RX | SD_DI | SD_DI
12 | DO/MISO | DO - SD | Software RX1 10 | IMU - Software TX | DO/MISO | DO - SD & Therm Dos
13 | CLK - SD | CLK - SD | Software TX1 11 | IMU - Software RX | CLK - SD & Therm CLKs | CLK - SD & Therm CLKs
A0 | IMU Abort Pin 1 | IMU Abort Pin 1 | IMU Abort Pin1 | IMU - A0 | Press1 - analog in | Pressure Sensor 1
A1 | IMU Abort Pin 2 | IMU Abort Pin 2 | IMU Abort Pin2 | IMU - A1
A2 | IMU Abort Pin 3 | IMU Abort Pin 3 | IMU Abort Pin3 | IMU - A2
A3 |  |  |  |  | Press2 - analog in | Pressure Sensor 2
A4
A5
A6
A7
RX1 | Only the Arduino Mega | [5 empty] | RX1 | Comm - TX
TX1 | [6 empty] | TX1 | Comm - RX
|  |  | Stepper Motor Sleep = HIGH |  | Therm = Thermocouples
|  |  | Stepper Motor Enable = LOW |  | Press = Pressure Sensor